## Tabelle1
Kalkulationsbeispiel ClearoPAG 167PLUS, Materialkosten und Lohnanteil
Produkt | Preis per Stück/Dose | lfm | Preis per lfm | Folie zusätzlich, falls gefordert Preis/lfm | Material-preis/lfm | ca. Kosten bei Fenster 125x150 cm (1,25+1,5)*2=5,5m | erforderliche Arbeit | Arbeitszeit in Minuten | Lohnkosten bei 60€/Std. | Fugenabdichtung pro Fenster kostet:
ClearoPAG 167PLUS ab 3 VE | 13.93 | 12 |  | Weitere Materialien zur Herstellung der dauerhaften Luftdichtigkeit werden nicht benötigt. | 1.1608 | 6.3846 | Schäumen + Schaum abschneiden | 15 | 15 | 21.3846
Bitte die blauen Felder ausfüllen um die Werte zu vergleichen
PU-Schaum ClearoPAG 162 | 8.5692 | 15 | 0.57128 | Folie innen 150 mm 50 m Rolle zu 109,66€ | 2.1932 | 12.0626 | Schäumen + Folie an Fenster + Mauer kleben | 30 | 30 | 42.6339
PU-Schaum Kundenprodukt | 0 | 0 | #DIV/0! | Folie innen 150 mm Kundenprodukt | 0 | 0 |  | 0 | 0 | #DIV/0!
Multifunktionsband Eco74/4-15 | 201.83 | 56.4 |  |  | 3.5785 | 19.682 | Mutlifunktionsband am Fenster ankleben und Aufwand beim Fenster einbauen | 15 | 15 | 34.682
Multifunktionsband Kundenprodukt | 0 | 0 |  |  | #DIV/0! | #DIV/0! |  | 0 | 0 | #DIV/0!